## 说明
命令 | 安全防护 | 内容
总清命令 | 特殊密码ZQ 厂内模式 Ctrl：自定义 | 需量清零
日月冻结数据清零
电量清零
事件清零
置出厂模式
电表清零 | 密码 厂内模式 Ctrl：自定义 | 日月冻结数据清零
电量清零
需量清零 | 密码 厂内模式 Ctrl：自定义 | 需量清零
事件清零 | 密码 厂内模式 Ctrl：自定义 | 事件清零
校表 | 特殊表地址 厂内模式 Ctrl：自定义 | 启动校表相关功能
修改密码 | 密码 厂内模式 Ctrl：自定义 | 修改默认密码
置厂内模式 | 密码 Ctrl：自定义 | 置厂内模式/出厂模式
设置参数 | 厂内模式 密码 | DL645协议写命令
Ctrl：自定义命令解释

## 7.4.1电量
数据标识 |  |  |  | 数据格式 | 数据长度（字节） | 单位 | 读 | 写 | 数据项名称 | 适用产品型号
DI3 | DI2 | DI1 | DI0 | [6 empty] | NLY1502（三相） | NLY1220（思控） | NB模块（单相） | NB模块（三相）
0 | 0 | 0 | 0 | XXXXXX.XX | 4 | kWh | * |  | (当前)组合有功总电能 | * |  | * | *
0 | 0 | 1 | 0 | XXXXXX.XX | 4 | kWh |  |  | (当前)组合有功费率1电能 | * |  | * | *
… | … | … | … | [6 empty] | * |  | * | *
0 | 0 | 8 | 0 | XXXXXX.XX | 4 | kWh |  |  | (当前)组合有功费率8电能 | * |  | * | *
0 | 0 | FF | 0 | XXXXXX.XX | 4*N | kWh |  |  | (当前)组合有功电能数据块 | * |  | * | *
0 | 1 | 0 | 0 | XXXXXX.XX | 4 | kWh | * |  | (当前)正向有功总电能 | * | * | * | *
0 | 1 | 1 | 0 | XXXXXX.XX | 4 | kWh | * |  | (当前)正向有功费率1电能 | * |  | * | *
… | … | … | … | [6 empty] | * |  | * | *
0 | 1 | 8 | 0 | XXXXXX.XX | 4 | kWh | * |  | (当前)正向有功费率8电能 | * |  | * | *
0 | 1 | FF | 0 | XXXXXX.XX | 4*N | kWh | * |  | (当前)正向有功电能数据块 | * |  | * | *
0 | 60 | FF | 0 | XXXXXX.XXXX | 5*N | kWh | * |  | (当前)正向有功精确电能数据块 | * |  | * | *
0 | 2 | 0 | 0 | XXXXXX.XX | 4 | kWh | * |  | (当前)反向有功总电能 | * |  | * | *
0 | 2 | 1 | 0 | XXXXXX.XX | 4 | kWh |  |  | (当前)反向有功费率1电能 | * |  | * | *
… | … | … | … | [6 empty] | * |  | * | *
0 | 2 | 8 | 0 | XXXXXX.XX | 4 | kWh |  |  | (当前)反向有功费率8电能 | * |  | * | *
0 | 2 | FF | 0 | XXXXXX.XX | 4*N | kWh |  |  | (当前)反向有功电能数据块 | * |  | * | *
0 | 61 | FF | 0 | XXXXXX.XXXX | 5*N | kWh | * |  | (当前)反向有功精确电能数据块 | * |  | * | *
0 | 3 | 0 | 0 | XXXXXX.XX | 4 | kvarh | * |  | (当前)组合无功1总电能 | * |  |  | *
0 | 3 | 1 | 0 | XXXXXX.XX | 4 | kvarh |  |  | (当前)组合无功1费率1电能 | * |  |  | *
… | … | … | … | … | … | kvarh |  |  | … | * |  |  | *
0 | 3 | 8 | 0 | XXXXXX.XX | 4 | kvarh |  |  | (当前)组合无功1费率8电能 | * |  |  | *
0 | 3 | FF | 0 | XXXXXX.XX | 4 | kvarh |  |  | (当前)组合无功1电能数据块 | * |  |  | *
0 | 4 | 0 | 0 | XXXXXX.XX | 4 | kvarh | * |  | (当前)组合无功2总电能 | * |  |  | *
0 | 4 | 1 | 0 | XXXXXX.XX | 4 | kvarh |  |  | (当前)组合无功2费率1电能 | * |  |  | *
… | … | … | … | … | … | kvarh |  |  | … | * |  |  | *
0 | 4 | 8 | 0 | XXXXXX.XX | 4 | kvarh |  |  | (当前)组合无功2费率8电能 | * |  |  | *
0 | 4 | FF | 0 | XXXXXX.XX | 4 | kvarh |  |  | (当前)组合无功2电能数据块 | * |  |  | *
0 | 5 | 0 | 0 | XXXXXX.XX | 4 | kvarh | * |  | (当前)第一象限无功总电能 | * |  |  | *
0 | 5 | 1 | 0 | XXXXXX.XX | 4 | kvarh | * |  | (当前)第一象限无功费率1电能 | * |  |  | *
… | … | … | … | … | … | kvarh | * |  | (当前)第一象限无功费率2电能 | * |  |  | *
0 | 5 | 8 | 0 | XXXXXX.XX | 4 | kvarh | * |  | (当前)第一象限无功费率3电能 | * |  |  | *
0 | 5 | FF | 0 | XXXXXX.XX | 4 | kvarh | * |  | (当前)第一象限无功费率4电能 | * |  |  | *
0 | 6 | 0 | 0 | XXXXXX.XX | 4 | kvarh | * |  | (当前)第二象限无功总电能 | * |  |  | *
0 | 6 | 1 | 0 | XXXXXX.XX | 4 | kvarh | * |  | (当前)第二象限无功费率1电能 | * |  |  | *
… | … | … | … | … | … | kvarh | * |  | (当前)第二象限无功费率2电能 | * |  |  | *
0 | 6 | 8 | 0 | XXXXXX.XX | 4 | kvarh | * |  | (当前)第二象限无功费率3电能 | * |  |  | *
0 | 6 | FF | 0 | XXXXXX.XX | 4 | kvarh | * |  | (当前)第二象限无功费率4电能 | * |  |  | *
0 | 7 | 0 | 0 | XXXXXX.XX | 4 | kvarh | * |  | (当前)第三象限无功总电能 | * |  |  | *
0 | 7 | 1 | 0 | XXXXXX.XX | 4 | kvarh | * |  | (当前)第三象限无功费率1电能 | * |  |  | *
… | … | … | … | … | … | kvarh | * |  | (当前)第三象限无功费率2电能 | * |  |  | *
0 | 7 | 8 | 0 | XXXXXX.XX | 4 | kvarh | * |  | (当前)第三象限无功费率3电能 | * |  |  | *
0 | 7 | FF | 0 | XXXXXX.XX | 4 | kvarh | * |  | (当前)第三象限无功费率4电能 | * |  |  | *
0 | 8 | 0 | 0 | XXXXXX.XX | 4 | kvarh | * |  | (当前)第四象限无功总电能 | * |  |  | *
0 | 8 | 1 | 0 | XXXXXX.XX | 4 | kvarh | * |  | (当前)第四象限无功费率1电能 | * |  |  | *
… | … | … | … | … | … | kvarh | * |  | (当前)第四象限无功费率2电能 | * |  |  | *
0 | 8 | 8 | 0 | XXXXXX.XX | 4 | kvarh | * |  | (当前)第四象限无功费率3电能 | * |  |  | *
0 | 8 | FF | 0 | XXXXXX.XX | 4 | kvarh | * |  | (当前)第四象限无功费率4电能 | * |  |  | *
0 | 15 | 0 | 0 | XXXXXX.XX | 4 | kWh | * |  | (当前)A相正向有功电能 | * |  |  | *
0 | 16 | 0 | 0 | XXXXXX.XX | 4 | kWh | * |  | (当前)A相反向有功电能 | * |  |  | *
0 | 17 | 0 | 0 | XXXXXX.XX | 4 | kvarh | * |  | (当前)A相组合无功1电能 | * |  |  | *
0 | 18 | 0 | 0 | XXXXXX.XX | 4 | kvarh | * |  | (当前)A相组合无功2电能 | * |  |  | *
0 | 19 | 0 | 0 | XXXXXX.XX | 4 | kvarh | * |  | (当前)A相第一象限无功电能 | * |  |  | *
0 | 1A | 0 | 0 | XXXXXX.XX | 4 | kvarh | * |  | (当前)A相第二象限无功电能 | * |  |  | *
0 | 1B | 0 | 0 | XXXXXX.XX | 4 | kvarh | * |  | (当前)A相第三象限无功电能 | * |  |  | *
0 | 1C | 0 | 0 | XXXXXX.XX | 4 | kvarh | * |  | (当前)A相第四象限无功电能 | * |  |  | *
0 | 29 | 0 | 0 | XXXXXX.XX | 4 | kWh | * |  | (当前)B相正向有功电能 | * |  |  | *
0 | 2A | 0 | 0 | XXXXXX.XX | 4 | kWh | * |  | (当前)B相反向有功电能 | * |  |  | *
0 | 2B | 0 | 0 | XXXXXX.XX | 4 | kvarh | * |  | (当前)B相组合无功1电能 | * |  |  | *
0 | 2C | 0 | 0 | XXXXXX.XX | 4 | kvarh | * |  | (当前)B相组合无功2电能 | * |  |  | *
0 | 2D | 0 | 0 | XXXXXX.XX | 4 | kvarh | * |  | (当前)B相第一象限无功电能 | * |  |  | *
0 | 2E | 0 | 0 | XXXXXX.XX | 4 | kvarh | * |  | (当前)B相第二象限无功电能 | * |  |  | *
0 | 2F | 0 | 0 | XXXXXX.XX | 4 | kvarh | * |  | (当前)B相第三象限无功电能 | * |  |  | *
0 | 30 | 0 | 0 | XXXXXX.XX | 4 | kvarh | * |  | (当前)B相第四象限无功电能 | * |  |  | *
0 | 3D | 0 | 0 | XXXXXX.XX | 4 | kWh | * |  | (当前)C相正向有功电能 | * |  |  | *
0 | 3E | 0 | 0 | XXXXXX.XX | 4 | kWh | * |  | (当前)C相反向有功电能 | * |  |  | *
0 | 3F | 0 | 0 | XXXXXX.XX | 4 | kvarh | * |  | (当前)C相组合无功1电能 | * |  |  | *
0 | 40 | 0 | 0 | XXXXXX.XX | 4 | kvarh | * |  | (当前)C相组合无功2电能 | * |  |  | *
0 | 41 | 0 | 0 | XXXXXX.XX | 4 | kvarh | * |  | (当前)C相第一象限无功电能 | * |  |  | *
0 | 42 | 0 | 0 | XXXXXX.XX | 4 | kvarh | * |  | (当前)C相第二象限无功电能 | * |  |  | *
0 | 43 | 0 | 0 | XXXXXX.XX | 4 | kvarh | * |  | (当前)C相第三象限无功电能 | * |  |  | *
0 | 44 | 0 | 0 | XXXXXX.XX | 4 | kvarh | * |  | (当前)C相第四象限无功电能 | * |  |  | *

## 7.4.2参变量
数据标识 |  |  |  | 数据格式 | 数据长度（字节） | 单位 | 读 | 写 | 数据项名称 | 适用产品型号 |  |  |  | 最近变更日期
DI3 | DI2 | DI1 | DI0 | [6 empty] | NLY1502（三相） | NLY1220（思控） | NB模块（单相） | NB模块（三相）
4 | 0 | 1 | 1 | YYMMDDWW | 4 | 年月日星期 | * | * | 日期及星期(其中0代表星期天) | * | * | *（读） | *（读） | 2019-03-08
4 | 0 | 1 | 2 | hhmmss | 3 | 时分秒 | * | * | 时间 | * | * | *（读） | *（读） | 2019-03-08
4 | 0 | 1 | 3 | NN | 1 | 分 | * | * | 最大需量周期 |  |  |  |  | 2018-09-14
4 | 0 | 1 | 4 | NN | 1 | 分 | * | * | 滑差时间 |  |  |  |  | 2018-09-14
4 | 0 | 1 | 6 | YYMMDDhhmm | 5 | 年月日时分 | * | * | 两套时区表切换时间 |  |  | *（读） | *（读） | 2018-09-17
4 | 0 | 1 | 7 | YYMMDDhhmm | 5 | 年月日时分 | * | * | 两套日时段表切换时间 |  |  | *（读） | *（读） | 2018-09-17
4 | 0 | 4 | 1 | NNNNNNNNNNNN | 6 |  | * | * | 通信地址 | * | * | *（读） | *（读） | 2019-03-08
4 | 0 | 4 | 2 | NNNNNNNNNNNN | 6 |  | * | * | 表号（同通信地址） | * |  | *（读） | *（读） | 2019-03-08
4 | 0 | 4 | 4 | XXXXXXXXXXXX | 6 |  | * |  | 额定电压 | * | * | *（读） | *（读）
4 | 0 | 4 | 5 | XXXXXXXXXXXX | 6 |  | * |  | 额定电流/基本电流(ASCII码) | * | * | *（读） | *（读）
4 | 0 | 4 | 6 | XXXXXXXXXXXX | 6 |  | * |  | 最大电流(ASCII码) | * | * | *（读） | *（读）
4 | 0 | 4 | 7 | XXXXXXXX | 4 |  | * |  | 有功准确度等级(ASCII码) | * | * | *（读） | *（读）
4 | 0 | 4 | 8 | XXXXXXXX | 4 |  | * |  | 无功准确度等级(ASCII码) | * |  |  | *（读）
4 | 0 | 4 | 9 | XXXXXX | 3 | imp/kWh | * |  | 电表有功常数 | * | * | *（读） | *（读）
4 | 0 | 4 | 0A | XXXXXX | 3 | imp/kvarh | * |  | 电表无功常数 | * |  |  | *（读）
4 | 0 | 4 | 0C | XX…XX | 10 |  | * |  | 生产日期(ASCII码) | * |  | *（读） | *（读）
4 | 0 | 6 | 1 | NN | 1 |  | * | * | 有功组合方式特征字 | * |  | *（读） | *（读）
4 | 0 | 6 | 2 | NN | 1 |  | * | * | 无功组合方式1特征字 | * |  |  | *（读）
4 | 0 | 6 | 3 | NN | 1 |  | * | * | 无功组合方式2特征字 | * |  |  | *（读）
4 | 0 | 12 | 1 | YYMMDDhhmm | 5 | 年月日时分 | * | * | 整点冻结起始时间
4 | 0 | 12 | 2 | NN | 1 | 分 | * | * | 整点冻结时间间隔
4 | 0 | 12 | 3 | hhm | 2 | 时分 | * | * | 日冻结时间 | * |  | *（读） | *（读）
4 | 0 | 3 | 6 | NNNNNN | 3 |  | * |  | 电流互感器变比 | * |  | *（读） | *（读） | 2019-03-08
4 | 0 | 3 | 7 | NNNNNN | 3 |  | * |  | 电压互感器变比 | * |  | *（读） | *（读） | 2019-03-08
4 | 0 | 7 | 3 | NN | 1 |  | * | * | 通信口1通信速率特征字 | * |  | *（读） | *（读）
4 | 0 | 7 | 4 | NN | 1 |  | * | * | 通信口2通信速率特征字 |  |  |  | *（读）
4 | 0 | F0 | 3 | NN | 1 |  | * | * | 通信口1通信校验特征字 | * |  |  | *（读） | 2018-11-14
4 | 0 | 2 | 1 | NN | 1 |  | * | * | 年时区数(≤14) | * |  | *（读） | *（读）
4 | 0 | 2 | 2 | NN | 1 |  | * | * | 日时段表数(≤8) | * |  | *（读） | *（读）
4 | 0 | 2 | 3 | NN | 1 |  | * | * | 日时段数(≤14) | * |  | *（读） | *（读）
4 | 0 | 2 | 4 | NN | 1 |  | * | * | 费率数(≤8)（厂内模式可设置） | * |  | *（读） | *（读） | 2018-10-30
4 | 1 | 0 | 0 | MMDDNN…MMDDNN | 3*14 | 月日时段表号 | * | * | 第一套时区表数据 | * |  | *（读） | *（读）
4 | 1 | 0 | 1 | hhmmNN…hhmmNN | 3*14 | 时分费率号 | * | * | 第一套第1日时段表 | * |  | *（读） | *（读）
|  |  | … | [6 empty] | * |  | *（读） | *（读）
4 | 1 | 0 | 8 | hhmmNN…hhmmNN | 3*14 | 时分费率号 |  |  | 第一套第8日时段表 | * |  | *（读） | *（读）
4 | 2 | 0 | 0 | MMDDNN…MMDDNN | 3*14 | 月日时段表号 | * | * | 第二套时区表数据 |  |  | *（读） | *（读）
4 | 2 | 0 | 1 | hhmmNN…hhmmNN | 3*14 | 时分费率号 | * | * | 第二套第1日时段表 |  |  | *（读） | *（读）
|  |  | … | [8 empty] | *（读） | *（读）
4 | 2 | 0 | 8 | hhmmNN…hhmmNN | 3*14 | 时分费率号 |  |  | 第二套第8日时段表 |  |  | *（读） | *（读）
4 | 0 | 5 | 1 | XXXX | 2 |  | * |  | 电表运行状态字1 |  |  | *（读） | *（读）
4 | 0 | 5 | 4 | XXXX | 2 |  | * |  | 电表运行状态字4（A相故障状态） |  |  | *（读） | *（读）
4 | 0 | 5 | 5 | XXXX | 2 |  | * |  | 电表运行状态字5（B相故障状态） |  |  | *（读） | *（读）
4 | 0 | 5 | 6 | XXXX | 2 |  | * |  | 电表运行状态字6（C相故障状态） |  |  | *（读） | *（读）
4 | 0 | 5 | 7 | XXXX | 2 |  | * |  | 电表运行状态字7（合相故障状态） |  |  | *（读） | *（读）
4 | 0 | 0B | 1 | DDhh | 2 | 日时 | * |  | 每月第1结算日 | * |  | * | * | 2019-03-13
4 | 0 | 0B | 2 | DDhh | 2 | 日时 | * |  | 每月第2结算日 | * |  | * | * | 2019-03-13
4 | 0 | 0B | 3 | DDhh | 2 | 日时 | * |  | 每月第3结算日 | * |  | * | * | 2019-03-13
其他说明
有变更项目
特别注释项目
删除项目
[9 empty] | 校验特征字 |  |  |  |  | 2018-11-14
[9 empty] | 0: 偶校验（默认) |  |  |  |  | 2018-11-14
[9 empty] | 1：无校验 |  |  |  |  | 2018-11-14
[9 empty] | 2：奇校验 |  |  |  |  | 2018-11-14

## 7.4.3瞬时量
数据标识 |  |  |  | 数据格式 | 数据长度（字节） | 单位 | 读 | 写 | 数据项名称 | 适用产品型号
DI3 | DI2 | DI1 | DI0 | [6 empty] | NLY1502（三相） | NLY1220（思控） | NB模块（单相） | NB模块（三相）
2 | 1 | 1 | 0 | XXX.X | 2 | V | * |  | A相电压 | * | * | * | * | 2019-03-14
2 | 1 | 2 | 0 |  |  |  | * |  | B相电压 | * |  |  | * | 2019-03-14
2 | 1 | 3 | 0 |  |  |  | * |  | C相电压 | * |  |  | * | 2019-03-14
2 | 1 | FF | 0 |  |  |  | * |  | 电压数据块 | * |  | * | * | 2019-03-14
2 | 2 | 1 | 0 | XXX.XXX | 3 | A | * |  | A相电流 | * | * | * | * | 2019-03-14
2 | 2 | 2 | 0 |  |  |  | * |  | B相电流 | * |  |  | * | 2019-03-14
2 | 2 | 3 | 0 |  |  |  | * |  | C相电流 | * |  |  | * | 2019-03-14
2 | 2 | FF | 0 |  |  |  | * |  | 电流数据块 | * |  | * | * | 2019-03-14
2 | 3 | 0 | 0 | XX.XXXX | 3 | kW | * |  | 瞬时总有功功率 | * |  | * | * | 2019-03-14
2 | 3 | 1 | 0 |  |  |  | * |  | 瞬时A相有功功率 | * | * |  | * | 2019-03-14
2 | 3 | 2 | 0 |  |  |  | * |  | 瞬时B相有功功率 | * |  |  | * | 2019-03-14
2 | 3 | 3 | 0 |  |  |  | * |  | 瞬时C相有功功率 | * |  |  | * | 2019-03-14
2 | 3 | FF | 0 |  |  |  | * |  | 瞬时有功功率数据块 | * |  | * | * | 2019-03-14
2 | 4 | 0 | 0 | XX.XXXX | 3 | kvar | * |  | 瞬时总无功功率 | * |  |  | * | 2019-03-14
2 | 4 | 1 | 0 |  |  |  | * |  | 瞬时A相无功功率 | * |  |  | * | 2019-03-14
2 | 4 | 2 | 0 |  |  |  | * |  | 瞬时B相无功功率 | * |  |  | * | 2019-03-14
2 | 4 | 3 | 0 |  |  |  | * |  | 瞬时C相无功功率 | * |  |  | * | 2019-03-14
2 | 4 | FF | 0 |  |  |  | * |  | 瞬时无功功率数据块 | * |  |  | * | 2019-03-14
2 | 5 | 0 | 0 | XX.XXXX | 3 | kVA | * |  | 瞬时总视在功率 | * |  |  | * | 2019-03-14
2 | 5 | 1 | 0 |  |  |  | * |  | 瞬时A相视在功率 | * |  |  | * | 2019-03-14
2 | 5 | 2 | 0 |  |  |  | * |  | 瞬时B相视在功率 | * |  |  | * | 2019-03-14
2 | 5 | 3 | 0 |  |  |  | * |  | 瞬时C相视在功率 | * |  |  | * | 2019-03-14
2 | 5 | FF | 0 |  |  |  | * |  | 瞬时视在功率数据块 | * |  |  | * | 2019-03-14
2 | 6 | 0 | 0 | X.XXX | 2 |  | * |  | 总功率因数 | * |  | * | * | 2019-03-14
2 | 6 | 1 | 0 |  |  |  | * |  | A相功率因数 | * | * | * | * | 2019-03-14
2 | 6 | 2 | 0 |  |  |  | * |  | B相功率因数 | * |  |  | * | 2019-03-14
2 | 6 | 3 | 0 |  |  |  | * |  | C相功率因数 | * |  |  | * | 2019-03-14
2 | 6 | FF | 0 |  |  |  | * |  | 功率因数数据块 | * |  | * | * | 2019-03-14
2 | 7 | 1 | 0 | XXX.X | 2 | ° | * |  | A相相角 | * |  |  | * | 2019-03-14
2 | 7 | 2 | 0 |  |  |  | * |  | B相相角 | * |  |  | * | 2019-03-14
2 | 7 | 3 | 0 |  |  |  | * |  | C相相角 | * |  |  | * | 2019-03-14
2 | 7 | FF | 0 |  |  |  | * |  | 相角数据块 | * |  |  | * | 2019-03-14
2 | 8 | FF | 0 | XX.XX | 2*3 | % | * |  | 电压波形失真度数据块(A/B/C) | * |  |  | * | 2019-03-14
2 | 9 | FF | 0 | XX.XX | 2*3 | % | * |  | 电流波形失真度数据块(A/B/C) | * |  |  | * | 2019-03-14
2 | 0A | 1 | FF | XX.XX | 2*21 | % | * |  | A相电压谐波含量数据块 | * |  |  | * | 2019-03-14
2 | 0A | 2 | FF | XX.XX | 2*21 | % | * |  | B相电压谐波含量数据块 | * |  |  | * | 2019-03-14
2 | 0A | 3 | FF | XX.XX | 2*21 | % | * |  | C相电压谐波含量数据块 | * |  |  | * | 2019-03-14
2 | 0B | 1 | FF | XX.XX | 2*21 | % | * |  | A相电流谐波含量数据块 | * |  |  | * | 2019-03-14
2 | 0B | 2 | FF | XX.XX | 2*21 | % | * |  | B相电流谐波含量数据块 | * |  |  | * | 2019-03-14
2 | 0B | 3 | FF | XX.XX | 2*21 | % | * |  | C相电流谐波含量数据块 | * |  |  | * | 2019-03-14
2 | 80 | 0 | 1 | XXX.XXX | 3 | A | * |  | 零序电流 | * |  | * | * | 2019-03-14
2 | 80 | 0 | 2 | XX.XX | 2 | Hz | * |  | 电网频率 | * |  |  | * | 2019-03-14
2 | F0 | 3 | FF | XX.XXXX | 3*4 | kW | * |  | 基波有功功率数据块(总/A/B/C) | * |  |  | * | 2019-03-14
2 | F0 | 4 | FF | XX.XXXX | 3*4 | kW | * |  | 谐波有功功率数据块(总/A/B/C) | * |  |  | * | 2019-03-14
2 | 80 | 0 | 4 | XX.XXXX | 3 | kW | * |  | 当前有功需量 | * |  |  | * | 2019-03-14
2 | 80 | 0 | 5 | XX.XXXX | 3 | kW | * |  | 当前无功需量 | * |  |  | * | 2019-03-14
1 | 1 | 0 | 0 | XX.XXXX | 8 | kW | * |  | 当前月正向有功总最大需量 | * |  |  | * | 2019-03-14
1 | 1 | 0 | 0 | YYMMDDhhmm |  |  |  |  | 发生时间 | * |  |  | * | 2019-03-14
1 | 2 | 0 | 0 | XX.XXXX | 8 | kVar | * |  | 当前月反向有功总最大需量 | * |  |  | * | 2019-03-14
1 | 2 | 0 | 0 | YYMMDDhhmm |  |  |  |  | 发生时间 | * |  |  | * | 2019-03-14
其他说明
有变更项目
特别注释项目

## 7.4.4曲线冻结
数据标识 |  |  |  | 数据格式 | 数据长度（字节） | 单位 | 功能 |  | 数据项名称 | 适用产品型号
DI3 | DI2 | DI1 | DI0 |  |  |  | 读 | 写 |  | NLY1502（三相） | NLY1220（思控） | NB模块（单相） | NB模块（三相）
6 | 10 | 1 | FF | XXX.X | 2*3 | V | * |  | 电压曲线数据块(A/B/C) | * |  | * | * | 2019-03-08
6 | 10 | 2 | FF | XXX.XXX | 3*3 | A | * |  | 电流曲线数据块(A/B/C) | * |  | * | * | 2019-03-08
6 | 10 | 3 | FF | XX.XXXX | 3*4 | kW | * |  | 有功功率曲线数据块(总/A/B/C) | * |  | * | * | 2019-03-08
6 | 10 | 4 | FF | XX.XXXX | 3*4 | kVar | * |  | 无功功率曲线数据块(总/A/B/C) | * |  |  | * | 2019-03-08
6 | 10 | 5 | FF | X.XXX | 2*4 | % | * |  | 功率因数数据块(总/A/B/C) | * |  |  | * | 2019-03-08
6 | 10 | 8 | FF | XX.XXXX | 3*2 |  | * |  | 当前需量曲线数据块(有功/无功) | * |  | * | * | 2019-03-08
6 | 10 | 6 | 1 | YYMMDDhhmm+XXXXXX.XX | （5+4）*N |  | * |  | （当前）时间+正向有功总电能 |  | *
6 | 10 | 9 | FF | —— |  |  | * |  | 有功、无功曲线总电能总数据块 | * |  | * | * | 2019-03-08
6 | 10 | 9 | 1 | XXXXXX.XXXX | 5 |  |  |  | 正向有功总精确电能示值 | * |  | * | * | 2019-03-08
6 | 10 | 9 | 2 | XXXXXX.XXXX | 5 |  |  |  | 反向有功总精确电能示值 | * |  | * | * | 2019-03-08
6 | 10 | 9 | 3 | XXXXXX.XX | 4 |  |  |  | 组合无功1总电能示值 | * |  | * | * | 2019-03-08
6 | 10 | 9 | 4 | XXXXXX.XX | 4 |  |  |  | 组合无功2总电能示值 | * |  | * | * | 2019-03-08
6 | F0 | 0A | 0 | XX.XX | 2 |  | * |  | 电网频率 | *
6 | F0 | 10 | FF | XX.XXXX | 3*2 |  | * |  | 基波/谐波总有功功率数据块 | *
6 | F0 | 11 | FF | XX.XX | 2*21 | % | * |  | A相电压谐波含量数据块(21次) | *
6 | F0 | 12 | FF | XX.XX | 2*21 | % | * |  | B相电压谐波含量数据块(21次) | *
6 | F0 | 13 | FF | XX.XX | 2*21 | % | * |  | C相电压谐波含量数据块(21次) | *
6 | F0 | 14 | FF | XX.XX | 2*21 | % | * |  | A相电流谐波含量数据块(21次) | *
6 | F0 | 15 | FF | XX.XX | 2*21 | % | * |  | B相电流谐波含量数据块(21次) | *
6 | F0 | 16 | FF | XX.XX | 2*21 | % | * |  | C相电流谐波含量数据块(21次) | *
6 | F1 | 1 | FF | —— |  |  | * |  | 热表数据曲线 | *（热泵） |  |  |  | 2019-01-11
6 | F1 | 1 | 1 | XXXXXX.XX | 4*5 | ℃ |  |  | 进水温度（瞬时） | *（热泵） |  |  |  | 2019-01-23
6 | F1 | 1 | 2 | XXXXXX.XX | 4*5 | ℃ |  |  | 出水温度（瞬时） | *（热泵） |  |  |  | 2019-01-23
6 | F1 | 1 | 3 | XXXXXXXX | 4*5 | L/h |  |  | 流量（瞬时） | *（热泵） |  |  |  | 2019-01-23
6 | F1 | 1 | 4 | XXXXXXXX | 4 | kwh |  |  | 累计热量 | *（热泵） |  |  |  | 2019-01-23
6 | F1 | 1 | 5 | XXXXXXXX | 4 | kwh |  |  | 累计冷量 | *（热泵） |  |  |  | 2019-01-23
6 | F1 | 1 | 6 | XXXXXX.XX | 4 | kW |  |  | 功率 | *（热泵） |  |  |  | 2019-01-23
6 | F2 | 1 | FF | —— |  |  | * |  | 热泵数据曲线 | *（热泵） |  |  |  | 2019-01-11
6 | F2 | 1 | 1 | XXXXXX | 1*5 |  |  |  | 机组状态（瞬时） | *（热泵） |  |  |  | 2019-02-21
6 | F2 | 1 | 2 | XXXX | 2 | ℃ |  |  | 室外环境温度 | *（热泵） |  |  |  | 2019-02-21
6 | F2 | 1 | 3 | XXXX | 2 | ℃ |  |  | 1#单元出水温度 | *（热泵） |  |  |  | 2019-02-21
6 | F2 | 1 | 4 | XXXX | 2 | ℃ |  |  | 1#单元外盘1温度 | *（热泵） |  |  |  | 2019-02-21
6 | F2 | 1 | 5 | XXXX | 2 | ℃ |  |  | 1#单元外盘2温度 | *（热泵） |  |  |  | 2019-02-21
6 | F2 | 1 | 6 | XXXX | 2 | ℃ |  |  | 1#单元吸气1温度 | *（热泵） |  |  |  | 2019-02-21
6 | F2 | 1 | 7 | XXXX | 2 | ℃ |  |  | 1#单元吸气2温度 | *（热泵） |  |  |  | 2019-02-21
6 | F2 | 1 | 8 | XXXX | 2 | ℃ |  |  | 1#单元阀后1温度 | *（热泵） |  |  |  | 2019-02-21
6 | F2 | 1 | 9 | XXXX | 2 | ℃ |  |  | 1#单元阀后2温度 | *（热泵） |  |  |  | 2019-02-21
6 | F2 | 1 | 0A | XXXX | 2 | ℃ |  |  | 1#单元排气1温度 | *（热泵） |  |  |  | 2019-02-21
6 | F2 | 1 | 0B | XXXX | 2 | ℃ |  |  | 1#单元排气2温度 | *（热泵） |  |  |  | 2019-02-21
6 | F2 | 1 | 0C | XXXX | 2 |  |  |  | 1#单元开度1 | *（热泵） |  |  |  | 2019-02-21
6 | F2 | 1 | 0D | XXXX | 2 |  |  |  | 1#单元开度2 | *（热泵） |  |  |  | 2019-02-21
6 | F3 | 1 | 2 | XXXX | 2 | dBm | * |  | 信号强度 | * |  | * | * | 2020-03-20
6 | F3 | 1 | 3 | XXXX | 2 | dB | * |  | 信噪比 | * |  | * | * | 2020-03-20
机组状态（瞬时）
[9 empty] | 机组启动状态 | bit0 | 0/1:关闭/打开
[9 empty] | 机组模式状态 | bit1 | 0/1:关闭/打开
[9 empty] | 机组除霜状态 | bit2 | 0/1:关闭/打开
[9 empty] | 机组防冻状态 | bit3 | 0/1:关闭/打开
[9 empty] | 机组故障否 | bit4 | 0/1:关闭/打开
NLY1502支持5分钟-7天曲线冻结
[9 empty] | NLY1220支持1分钟-7天曲线冻结 | DI为06100601,读给定时间和块数的曲线数据
读曲线格式
DI+开始时间+结束时间+间隔
时间格式：年月日时分（BCD）
间隔：1分钟的整数倍（1-1440）
应答格式
DI+时间1+数据1+...+时间N+数据N
其他说明
有变更项目
特别注释项目

## 7.4.5整点冻结 (hidden)
数据标识 |  |  |  | 数据格式 | 数据 | 单位 | 功能 |  | 数据项名称
长度
DI3 | DI2 | DI1 | DI0 |  | （字节） |  | 读 | 写
5 | 4 | 0 | 1 | YYMMDDhhmm | 5 |  | * |  | （上1次）整点冻结时间
5 | 4 | 1 | 1 | XXXXXX.XX | 4 | kWh | * |  | （上1次）整点冻结正向有功总电能
5 | 4 | 2 | 1 | XXXXXX.XX | 4 | kWh | * |  | （上1次）整点冻结反向有功总电能
5 | 4 | FF | 1 |  |  |  | * |  | （上1次）整点冻结数据块
5 | 4 | … | … | … | … | … | … | … | …
5 | 4 | 0 | 18 | YYMMDDhhmm | 5 |  | * |  | （上24次）整点冻结时间
5 | 4 | 1 | 18 | XXXXXX.XX | 4 | kWh | * |  | （上24次）整点冻结正向有功电能
5 | 4 | 2 | 18 | XXXXXX.XX | 4 | kWh | * |  | （上24次）整点冻结反向有功电能
5 | 4 | FF | 18 | [5 empty] | （上24次）整点冻结数据块

## 7.4.6日冻结
数据标识 |  |  |  | 数据格式 | 数据长度（字节） | 单位 | 读 | 写 | 数据项名称 | 适用产品型号
DI3 | DI2 | DI1 | DI0 | [6 empty] | NLY1502（三相） | NLY1220（思控） | NB模块（单相） | NB模块（三相）
5 | 6 | 0 | 1 | YYMMDDhhmm | 5 |  | * |  | （上1次）日冻结时间 | * | * | * | *
5 | 6 | 1 | 1 | XXXXXX.XX | 4*N | kWh | * |  | （上1次）日冻结正向有功电能（总和费率） | * | * | * | * | 2019-03-08
5 | 6 | 2 | 1 | XXXXXX.XX | 4*N | kWh | * |  | （上1次）日冻结反向有功电能（总和费率） | * |  | * | * | 2019-03-08
5 | 6 | 3 | 1 | XXXXXX.XX | 4*N | kvarh | * |  | （上1次）日冻结组合无功1电能（总和费率） | * |  |  | *
5 | 6 | 4 | 1 | XXXXXX.XX | 4*N | kvarh | * |  | （上1次）日冻结组合无功2电能（总和费率） | * |  |  | *
5 | 6 | 5 | 1 | XXXXXX.XX | 4*N | kvarh | * |  | （上1次）日冻结第1象限无功电能（总和费率） | * |  |  | *
5 | 6 | 6 | 1 | XXXXXX.XX | 4*N | kvarh | * |  | （上1次）日冻结第2象限无功电能（总和费率） | * |  |  | *
5 | 6 | 7 | 1 | XXXXXX.XX | 4*N | kvarh | * |  | （上1次）日冻结第3象限无功电能（总和费率） | * |  |  | *
5 | 6 | 8 | 1 | XXXXXX.XX | 4*N | kvarh | * |  | （上1次）日冻结第4象限无功电能（总和费率） | * |  |  | *
5 | 6 | 9 | 1 | XX.XXXX | 8*N | kW | * |  | （上1次）日冻结正向有功最大需量及发生时间数据（总和费率） | * |  |  | *
5 | 6 | 9 | 1 | YYMMDDhhmm | [5 empty] | * |  |  | *
5 | 6 | 0A | 1 | XX.XXXX | 8*N | kvarh | * |  | （上1次）日冻结反向有功最大需量及发生时间数据（总和费率） | * |  |  | *
5 | 6 | 0A | 1 | YYMMDDhhmm |  |  | * |  |  | * |  |  | *
5 | 6 | 10 | 1 | XX.XXXX | 3*8 | kvarh | * |  | （上1次）日冻结变量数据 | * |  |  | *
5 | 6 | FF | 1 |  |  |  | * |  | （上1次）日冻结数据块
… | … | … | … | … | … | … | * |  | … | * |  |  | *
5 | 6 | 0 | 3E | YYMMDDhhmm | 5 |  | * |  | （上62次）日冻结时间 | * | * | * | *
5 | 6 | 1 | 3E | XXXXXX.XX | 4*N | kWh | * |  | （上62次）日冻结正向有功电能（总和费率） | * | * | * | * | 2019-03-08
5 | 6 | 2 | 3E | XXXXXX.XX | 4*N | kWh | * |  | （上62次）日冻结反向有功电能（总和费率） | * |  | * | * | 2019-03-08
5 | 6 | 3 | 3E | XXXXXX.XX | 4*N | kvarh | * |  | （上62次）日冻结组合无功1电能（总和费率） | * |  |  | *
5 | 6 | 4 | 3E | XXXXXX.XX | 4*N | kvarh | * |  | （上62次）日冻结组合无功2电能（总和费率） | * |  |  | *
5 | 6 | 5 | 3E | XXXXXX.XX | 4*N | kvarh | * |  | （上62次）日冻结第1象限无功电能（总和费率） | * |  |  | *
5 | 6 | 6 | 3E | XXXXXX.XX | 4*N | kvarh | * |  | （上62次）日冻结第2象限无功电能（总和费率） | * |  |  | *
5 | 6 | 7 | 3E | XXXXXX.XX | 4*N | kvarh | * |  | （上62次）日冻结第3象限无功电能（总和费率） | * |  |  | *
5 | 6 | 8 | 3E | XXXXXX.XX | 4*N | kvarh | * |  | （上62次）日冻结第4象限无功电能（总和费率） | * |  |  | *
5 | 6 | 9 | 3E | XX.XXXX | 8*N | kW | * |  | （上62次）日冻结正向有功最大需量及发生时间数据（总和费率） | * |  |  | *
5 | 6 | 9 | 3E | YYMMDDhhmm |  |  | * |  |  | * |  |  | *
5 | 6 | 0A | 3E | XX.XXXX | 8*N | kvarh | * |  | （上62次）日冻结反向有功最大需量及发生时间数据（总和费率） | * |  |  | *
5 | 6 | 0A | 3E | YYMMDDhhmm |  |  | * |  |  | * |  |  | *
5 | 6 | 10 | 3E | XX.XXXX | 3*8 | kvarh | * |  | （上62次）日冻结变量数据 | * |  |  | *
5 | 6 | FF | 3E |  |  |  | * |  | （上62次）日冻结数据块
其他说明
有变更项目
特别注释项目

## 7.4.7月冻结
数据标识 |  |  |  | 数据格式 | 数据长度（字节） | 单位 | 读 | 写 | 数据项名称 | 适用产品型号
DI3 | DI2 | DI1 | DI0 | [6 empty] | NLY1502（三相） | NLY1220（思控） | NB模块（单相） | NB模块（三相）
5 | F0 | 0 | 1 | YYMMDDhhmm | 5 |  | * |  | （上1次）月冻结时间 | * | *
5 | F0 | 1 | 1 | XXXXXX.XX | 4*N | kWh | * |  | （上1次）月冻结正向有功电能（总和费率） | * | *
5 | F0 | 2 | 1 | XXXXXX.XX | 4*N | kWh | * |  | （上1次）月冻结反向有功电能（总和费率） | *
5 | F0 | 3 | 1 | XXXXXX.XX | 4*N | kvarh | * |  | （上1次）月冻结组合无功1电能（总和费率） | *
5 | F0 | 4 | 1 | XXXXXX.XX | 4*N | kvarh | * |  | （上1次）月冻结组合无功2电能（总和费率） | *
5 | F0 | 5 | 1 | XXXXXX.XX | 4*N | kvarh | * |  | （上1次）月冻结第1象限无功电能（总和费率） | *
5 | F0 | 6 | 1 | XXXXXX.XX | 4*N | kvarh | * |  | （上1次）月冻结第2象限无功电能（总和费率） | *
5 | F0 | 7 | 1 | XXXXXX.XX | 4*N | kvarh | * |  | （上1次）月冻结第3象限无功电能（总和费率） | *
5 | F0 | 8 | 1 | XXXXXX.XX | 4*N | kvarh | * |  | （上1次）月冻结第4象限无功电能（总和费率） | *
5 | F0 | 9 | 1 | XX.XXXX | 8*N | kW | * |  | （上1次）月冻结正向有功最大需量及发生时间数据（总和费率） | *
5 | F0 | 9 | 1 | YYMMDDhhmm | [5 empty] | *
5 | F0 | 0A | 1 | XX.XXXX | 8*N | kvarh | * |  | （上1次）月冻结反向有功最大需量及发生时间数据（总和费率） | *
5 | F0 | 0A | 1 | YYMMDDhhmm |  |  | * |  |  | *
5 | F0 | 10 | 1 | XX.XXXX | 3*8 | kvarh | * |  | （上1次）月冻结变量数据 | *
5 | F0 | FF | 1 |  |  |  | * |  | （上1次）月冻结数据块
… | … | … | … | … | … | … | * |  | … | *
5 | F0 | 0 | 24 | YYMMDDhhmm | 5 |  | * |  | （上36次）月冻结时间 | *
5 | F0 | 1 | 24 | XXXXXX.XX | 4*N | kWh | * |  | （上36次）月冻结正向有功电能（总和费率） | *
5 | F0 | 2 | 24 | XXXXXX.XX | 4*N | kWh | * |  | （上36次）月冻结反向有功电能（总和费率） | *
5 | F0 | 3 | 24 | XXXXXX.XX | 4*N | kvarh | * |  | （上36次）月冻结组合无功1电能（总和费率） | *
5 | F0 | 4 | 24 | XXXXXX.XX | 4*N | kvarh | * |  | （上36次）月冻结组合无功2电能（总和费率） | *
5 | F0 | 5 | 24 | XXXXXX.XX | 4*N | kvarh | * |  | （上36次）月冻结第1象限无功电能（总和费率） | *
5 | F0 | 6 | 24 | XXXXXX.XX | 4*N | kvarh | * |  | （上36次）月冻结第2象限无功电能（总和费率） | *
5 | F0 | 7 | 24 | XXXXXX.XX | 4*N | kvarh | * |  | （上36次）月冻结第3象限无功电能（总和费率） | *
5 | F0 | 8 | 24 | XXXXXX.XX | 4*N | kvarh | * |  | （上36次）月冻结第4象限无功电能（总和费率） | *
5 | F0 | 9 | 24 | XX.XXXX | 8*N | kW | * |  | （上36次）月冻结正向有功最大需量及发生时间数据（总和费率） | *
5 | F0 | 9 | 24 | YYMMDDhhmm |  |  | * |  |  | *
5 | F0 | 0A | 24 | XX.XXXX | 8*N | kvarh | * |  | （上36次）月冻结反向有功最大需量及发生时间数据（总和费率） | *
5 | F0 | 0A | 24 | YYMMDDhhmm |  |  | * |  |  | *
5 | F0 | 10 | 24 | XX.XXXX | 3*8 | kvarh | * |  | （上36次）月冻结变量数据 | *
5 | F0 | FF | 24 |  |  |  | * |  | （上36次）月冻结数据块
NLY1220仅支持上12日月冻结
大于上行通讯协议支持最大长度，不支持
其他说明
有变更项目
特别注释项目

## 7.4.7.1结算日
数据标识 |  |  |  | 数据格式 | 数据长度（字节） | 单位 | 读 | 写 | 数据项名称 | 适用产品型号
DI3 | DI2 | DI1 | DI0 | [6 empty] | NLY1502（三相） | NLY1220（思控） | NB模块（单相） | NB模块（三相）
0 | 1 | FF | 1 | XXXXXX.XX | 4*N | kWh | * |  | （上1次）结算日正向有功电能（总和费率） | * |  | * | * | 2019-03-13
0 | 2 | FF | 1 | XXXXXX.XX | 4*N | kWh | * |  | （上1次）结算日反向有功电能（总和费率） | * |  | * | * | 2019-03-13
0 | 3 | FF | 1 | XXXXXX.XX | 4*N | kvarh | * |  | （上1次）结算日组合无功1电能（总和费率） | * |  |  | * | 2019-03-13
0 | 4 | FF | 1 | XXXXXX.XX | 4*N | kvarh | * |  | （上1次）结算日组合无功2电能（总和费率） | * |  |  | * | 2019-03-13
0 | 5 | FF | 1 | XXXXXX.XX | 4*N | kvarh | * |  | （上1次）结算日第1象限无功电能（总和费率） | * |  |  | * | 2019-03-13
0 | 6 | FF | 1 | XXXXXX.XX | 4*N | kvarh | * |  | （上1次）结算日第2象限无功电能（总和费率） | * |  |  | * | 2019-03-13
0 | 7 | FF | 1 | XXXXXX.XX | 4*N | kvarh | * |  | （上1次）结算日第3象限无功电能（总和费率） | * |  |  | * | 2019-03-13
0 | 8 | FF | 1 | XXXXXX.XX | 4*N | kvarh | * |  | （上1次）结算日第4象限无功电能（总和费率） | * |  |  | * | 2019-03-13
1 | 1 | FF | 1 | XX.XXXX | 8*N | kW | * |  | （上1次）结算日正向有功最大需量及发生时间数据（总和费率） | * |  |  | * | 2019-03-13
1 | 1 | FF | 1 | YYMMDDhhmm | [5 empty] | * |  |  | * | 2019-03-13
1 | 2 | FF | 1 | XX.XXXX | 8*N | kvarh | * |  | （上1次）结算日反向有功最大需量及发生时间数据（总和费率） | * |  |  | * | 2019-03-13
1 | 2 | FF | 1 | YYMMDDhhmm |  |  | * |  |  | * |  |  | * | 2019-03-13
… | … | … | … | … | … | … | * |  | …
0 | 1 | FF | 0C | XXXXXX.XX | 4*N | kWh | * |  | （上12次）结算日正向有功电能（总和费率） | * |  | * | * | 2019-03-13
0 | 2 | FF | 0C | XXXXXX.XX | 4*N | kWh | * |  | （上12次）结算日反向有功电能（总和费率） | * |  | * | * | 2019-03-13
0 | 3 | FF | 0C | XXXXXX.XX | 4*N | kvarh | * |  | （上12次）结算日组合无功1电能（总和费率） | * |  |  | * | 2019-03-13
0 | 4 | FF | 0C | XXXXXX.XX | 4*N | kvarh | * |  | （上12次）结算日组合无功2电能（总和费率） | * |  |  | * | 2019-03-13
0 | 5 | FF | 0C | XXXXXX.XX | 4*N | kvarh | * |  | （上12次）结算日第1象限无功电能（总和费率） | * |  |  | * | 2019-03-13
0 | 6 | FF | 0C | XXXXXX.XX | 4*N | kvarh | * |  | （上12次）结算日第2象限无功电能（总和费率） | * |  |  | * | 2019-03-13
0 | 7 | FF | 0C | XXXXXX.XX | 4*N | kvarh | * |  | （上12次）结算日第3象限无功电能（总和费率） | * |  |  | * | 2019-03-13
0 | 8 | FF | 0C | XXXXXX.XX | 4*N | kvarh | * |  | （上12次）结算日第4象限无功电能（总和费率） | * |  |  | * | 2019-03-13
1 | 1 | FF | 0C | XX.XXXX | 8*N | kW | * |  | （上12次）结算日正向有功最大需量及发生时间数据（总和费率） | * |  |  | * | 2019-03-13
1 | 1 | FF | 0C | YYMMDDhhmm |  |  | * |  |  | * |  |  | * | 2019-03-13
1 | 2 | FF | 0C | XX.XXXX | 8*N | kvarh | * |  | （上12次）结算日反向有功最大需量及发生时间数据（总和费率） | * |  |  | * | 2019-03-13
1 | 2 | FF | 0C | YYMMDDhhmm |  |  | * |  |  | * |  |  | * | 2019-03-13

## 7.4.8电能表事件
数据标识 |  |  |  | 数据格式 | 数据长度（字节） | 单位 | 读 | 写 | 数据项名称 | 适用产品型号
DI3 | DI2 | DI1 | DI0 | [6 empty] | NLY1502（三相） | NLY1220（思控） | NB模块（单相） | NB模块（三相） | NLY1220(基表)
3 | 11 | 0 | 0 | XXXXXX | 3 |  | * |  | 掉电总次数 | * | *
3 | 11 | 0 | 1 | YYMMDDhhmmss | 6 |  | * |  | 上1次掉电发生时间 | * | * | *(表计） | *(表计）
3 | 11 | 0 | 1 | YYMMDDhhmmss | 6 |  |  |  | 上1次掉电结束时间 | * | *
… | … | … | … | [6 empty] | * | *
3 | 11 | 0 | 0A | YYMMDDhhmmss | 6 |  | * |  | 上10次掉电发生时间 | * | *
3 | 11 | 0 | 0A | YYMMDDhhmmss | 6 |  |  |  | 上10次掉电结束时间 | * | *
3 | 30 | 0 | 0 | XXXXXX | 3 |  | * |  | 参数设置总次数 | * |  | * | *
3 | 30 | 0 | 1 | YYMMDDhhmmss | 6 |  | * |  | 上1次设置发生时刻 | * |  | * | *
3 | 30 | 0 | 1 | C0C1C2C3 | 4 |  |  |  | 操作者代码 | * |  | * | *
3 | 30 | 0 | 1 | XXXXXXXX | 4 |  |  |  | 数据标识 | * |  | * | *
… | … | … | … | [6 empty] | * |  | * | *
3 | 30 | 0 | 0A | YYMMDDhhmmss | 6 |  | * |  | 上10次设置发生时刻 | * |  | * | *
3 | 30 | 0 | 0A | C0C1C2C3 | 4 |  |  |  | 操作者代码 | * |  | * | *
3 | 30 | 0 | 0A | XXXXXXXX | 4 |  |  |  | 数据标识 | * |  | * | *
3 | 30 | 1 | 0 | XXXXXX | 3 |  | * |  | 表计清零总次数 | * | *
3 | 30 | 1 | 1 | YYMMDDhhmmss | 6 |  | * |  | 上1次电表清零记录 发生时间 | * | * | *(表计） | *(表计）
3 | 30 | 1 | 1 | XXXXXXXX | 4 |  |  |  | 操作者代码 | * | *
3 | 30 | 1 | 1 | XXXXXX.XX | 4 |  |  |  | 上1次清零前正向有功总电能 | *
3 | 30 | 1 | 1 | XXXXXX.XX | 4 |  |  |  | 上1次清零前反向有功总电能 | *
3 | 30 | 1 | 1 | XXXXXX.XX | 4 |  |  |  | 上1次清零前A相正向有功电能 | *
3 | 30 | 1 | 1 | XXXXXX.XX | 4 |  |  |  | 上1次清零前A相反向有功电能 | *
3 | 30 | 1 | 1 | XXXXXX.XX | 4 |  |  |  | 上1次清零前B相正向有功电能 | *
3 | 30 | 1 | 1 | XXXXXX.XX | 4 |  |  |  | 上1次清零前B相反向有功电能 | *
3 | 30 | 1 | 1 | XXXXXX.XX | 4 |  |  |  | 上1次清零前B相正向有功电能 | *
3 | 30 | 1 | 1 | XXXXXX.XX | 4 |  |  |  | 上1次清零前B相反向有功电能 | *
… | … | … | … | [6 empty] | *
3 | 30 | 1 | 0A | YYMMDDhhmmss | 6 |  | * |  | 上10次电表清零记录 发生时间 | * | *
3 | 30 | 1 | 0A | XXXXXXXX | 4 |  |  |  | 操作者代码 | * | *
3 | 30 | 1 | 0A | XXXXXX.XX | 4 |  |  |  | 上10次清零前正向有功总电能 | *
3 | 30 | 1 | 0A | XXXXXX.XX | 4 |  |  |  | 上10次清零前反向有功总电能 | *
3 | 30 | 1 | 0A | XXXXXX.XX | 4 |  |  |  | 上10次清零前A相正向有功电能 | *
3 | 30 | 1 | 0A | XXXXXX.XX | 4 |  |  |  | 上10次清零前A相反向有功电能 | *
3 | 30 | 1 | 0A | XXXXXX.XX | 4 |  |  |  | 上10次清零前B相正向有功电能 | *
3 | 30 | 1 | 0A | XXXXXX.XX | 4 |  |  |  | 上10次清零前B相反向有功电能 | *
3 | 30 | 1 | 0A | XXXXXX.XX | 4 |  |  |  | 上10次清零前B相正向有功电能 | *
3 | 30 | 1 | 0A | XXXXXX.XX | 4 |  |  |  | 上10次清零前B相反向有功电能 | *
3 | 30 | 3 | 0 | XXXXXX | 3 |  | * |  | 事件清零总次数 |  | * |  |  | *
3 | 30 | 3 | 1 | YYMMDDhhmmss | 6 |  | * |  | 上1次电表清零记录 发生时间 |  | * |  |  | *
3 | 30 | 3 | 1 | XXXXXXXX | 4 |  |  |  | 操作者代码 |  | * |  |  | *
3 | 30 | 3 | 1 | XXXXXX.XX | 4 |  |  |  | 事件清零数据标识 |  | * |  |  | *
… | … | … | … | [7 empty] | * |  |  | *
3 | 30 | 3 | 0A | YYMMDDhhmmss | 6 |  | * |  | 上10次电表清零记录 发生时间 |  | * |  |  | *
3 | 30 | 3 | 0A | XXXXXXXX | 4 |  |  |  | 操作者代码 |  | * |  |  | *
3 | 30 | 3 | 0A | XXXXXX.XX | 4 |  |  |  | 事件清零数据标识 |  | * |  |  | *
3 | 30 | 4 | 0 | XXXXXX | 3 |  | * |  | 校时总次数 |  | * |  |  | *
3 | 30 | 4 | 1 |  | 4 |  |  |  | 上1次操作者代码 |  | * |  |  | *
3 | 30 | 4 | 1 | YYMMDDhhmmss | 6 |  | * |  | 上1次校时前时间 |  | * |  |  | *
3 | 30 | 4 | 1 | YYMMDDhhmmss | 6 |  |  |  | 上1次校时后时间 |  | * |  |  | *
… | … | … | … | [7 empty] | * |  |  | *
3 | 30 | 4 | 0A |  | 4 |  |  |  | 上10次操作者代码 |  | * |  |  | *
3 | 30 | 4 | 0A | YYMMDDhhmmss | 6 |  | * |  | 上10次校时前时间 |  | * |  |  | *
3 | 30 | 4 | 0A | YYMMDDhhmmss | 6 |  |  |  | 上10次校时后时间 |  | * |  |  | *
3 | F2 | 1 | 0 | XXXX | 3 |  |  |  | 时钟电池欠压总次数 | [5 empty] | 2018-09-14
3 | F2 | 1 | 1 | YYMMDDhhmmss | 6 |  |  |  | 上1次 欠压发生时间（不恢复不再产生） | [5 empty] | 2018-09-14
… | … | … | … | [11 empty] | 2018-09-14
3 | F2 | 1 | 0B | YYMMDDhhmmss | 6 |  |  |  | 上12次 欠压发生时间 | [5 empty] | 2018-09-14
3 | 40 | 0 | 0 | XXXXXX | 3 |  | * |  | 调表记录总次数 |  | * |  |  | *
3 | 40 | 0 | 1 | YYMMDDhhmmss | 6 |  |  |  | 上1次调表时间 |  | * |  |  | *
… | … | … | … | [7 empty] | * |  |  | *
3 | 40 | 0 | 0A | YYMMDDhhmmss | 6 |  | * |  | 上10次调表时间 |  | * |  |  | *
3 | 40 | 1 | 0 | XXXXXX | 3 |  | * |  | 复位记录总次数 |  | * |  |  | *
3 | 40 | 1 | 1 | YYMMDDhhmmss | 6 |  |  |  | 上1次复位发生时间 |  | * |  |  | *
… | … | … | … | [7 empty] | * |  |  | *
3 | 40 | 1 | 0A | YYMMDDhhmmss | 6 |  | * |  | 上10次复位发生时间 |  | * |  |  | *
3 | 40 | 2 | 0 | XXXXXX | 3 |  | * |  | WiFi模块复位记录总次数（按键） |  | * |  |  | *
3 | 40 | 2 | 1 | YYMMDDhhmmss | 6 |  |  |  | 上1次WiFi模块复位发生时间 |  | * |  |  | *
… | … | … | … | [7 empty] | * |  |  | *
3 | 40 | 2 | 0A | YYMMDDhhmmss | 6 |  | * |  | 上10次WiFi模块复位发生时间 |  | * |  |  | *
3 | 40 | 3 | 0 | XXXXXX | 3 |  | * |  | 拉合闸记录总次数（按键） |  | * |  |  | *
3 | 40 | 3 | 1 | YYMMDDhhmmss | 6 |  |  |  | 上1次拉合闸记录发生时间 |  | * |  |  | *
… | … | … | … | [7 empty] | * |  |  | *
3 | 40 | 3 | 0A | YYMMDDhhmmss | 6 |  | * |  | 上10次拉合闸记录发生时间 |  | * |  |  | *
3 | 40 | 4 | 0 | XXXXXX | 3 |  | * |  | WiFi模块配网记录总次数（按键） |  | * |  |  | *
3 | 40 | 4 | 1 | YYMMDDhhmmss | 6 |  |  |  | 上1次WiFi模块配网时间 |  | * |  |  | *
… | … | … | … | [7 empty] | * |  |  | *
3 | 40 | 4 | 0A | YYMMDDhhmmss | 6 |  | * |  | 上10次WiFi模块配网时间 |  | * |  |  | *
3 | 40 | 5 | 0 | XXXXXX | 3 |  | * |  | WiFi模块复位总次数（上电次数） | [5 empty] | 2018-11-20
3 | 40 | 5 | 1 | YYMMDDhhmmss | 6 |  |  |  | 上1次WiFi模块复位发生时间 | [5 empty] | 2018-11-20
… | … | … | … | [11 empty] | 2018-11-20
3 | 40 | 5 | 0A | YYMMDDhhmmss | 6 |  | * |  | 上10次WiFi模块复位发生时间 | [5 empty] | 2018-11-20
3 | 50 | 1 | 0 | XXXXXX | 3 |  |  |  | 未上报事件总次数 | * |  | *（模块事件） | *（模块事件） |  | 2018-09-14
3 | 50 | 1 | 1 | YYMMDDhhmmss | 6 |  |  |  | 上1次 上报时间 | * |  | *（模块事件） | *（模块事件） |  | 2018-09-14
3 | 50 | 1 | 1 | XXXXXXXX | 4 |  |  |  | 事件数据标识 | * |  | *（模块事件） | *（模块事件） |  | 2018-09-14
… | … | … | … | [6 empty] | * |  | *（模块事件） | *（模块事件） |  | 2018-09-14
3 | 50 | 1 | FE | YYMMDDhhmmss | 6 |  |  |  | 上254次 上报时间 | * |  | *（模块事件） | *（模块事件） |  | 2018-09-14
3 | 50 | 1 | FE | XXXXXXXX | 4 |  |  |  | 事件数据标识 | * |  | *（模块事件） | *（模块事件） |  | 2018-09-14
3 | F0 | 1 | 0 | XXXXXX | 3 |  | * |  | 表计升级总次数 | * |  | *（模块事件） | *（模块事件） |  | 2018-09-14
3 | F0 | 1 | 1 | YYMMDDhhmmss | 6 |  | * |  | 上1次 升级发生时间 | * |  | *（模块事件） | *（模块事件） |  | 2018-09-14
3 | F0 | 1 | 1 |  | 4 |  |  |  | 升级前版本号 | * |  | *（模块事件） | *（模块事件） |  | 2018-09-14
3 | F0 | 1 | 1 |  | 4 |  |  |  | 升级后版本号 | * |  | *（模块事件） | *（模块事件） |  | 2018-09-14
… | … | … | … | [6 empty] | * |  | *（模块事件） | *（模块事件） |  | 2018-09-14
3 | F0 | 1 | 0A | YYMMDDhhmmss | 6 |  | * |  | 上10次 升级发生时间 | * |  | *（模块事件） | *（模块事件） |  | 2018-09-14
3 | F0 | 1 | 0A |  | 4 |  |  |  | 升级前版本号 | * |  | *（模块事件） | *（模块事件） |  | 2018-09-14
3 | F0 | 1 | 0A |  | 4 |  |  |  | 升级后版本号 | * |  | *（模块事件） | *（模块事件） |  | 2018-09-14
3 | F1 | 1 | 0 | XXXX | 3 |  |  |  | 流量超限总次数 | * |  | * | *
3 | F1 | 1 | 1 | YYMMDDhhmmss | 6 |  |  |  | 上1月流量超限起始时间 | * |  | * | *
… | … | … | … | [6 empty] | * |  | * | *
3 | F1 | 1 | 0B | YYMMDDhhmmss | 6 |  |  |  | 上12月流量超限起始时间 | * |  | * | *
3 | F2 | 1 | 0 | XXXXXX | 3 |  | * |  | 拉闸记录总次数 | * |  |  |  |  | 2018-11-20
3 | F2 | 1 | 1 | YYMMDDhhmmss | 6 |  | * |  | 上1次拉闸记录发生时间 | * |  |  |  |  | 2018-11-20
3 | F2 | 1 | 1 | XXXXXXXX | 4 |  | * |  | 操作者代码 | * |  |  |  |  | 2018-11-20
… | … | … | … | [6 empty] | * |  |  |  |  | 2018-11-20
3 | F2 | 1 | 0A | YYMMDDhhmmss | 6 |  | * |  | 上10次拉闸记录发生时间 | * |  |  |  |  | 2018-11-20
3 | F2 | 1 | 0A | XXXXXXXX | 4 |  | * |  | 操作者代码 | * |  |  |  |  | 2018-11-20
3 | F2 | 2 | 0 | XXXXXX | 3 |  | * |  | 合闸记录总次数 | * |  |  |  |  | 2018-11-20
3 | F2 | 2 | 1 | YYMMDDhhmmss | 6 |  | * |  | 上1次合闸记录发生时间 | * |  |  |  |  | 2018-11-20
3 | F2 | 2 | 1 | XXXXXXXX | 4 |  | * |  | 操作者代码 | * |  |  |  |  | 2018-11-20
… | … | … | … | [6 empty] | * |  |  |  |  | 2018-11-20
3 | F2 | 2 | 0A | YYMMDDhhmmss | 6 |  | * |  | 上10次合闸记录发生时间 | * |  |  |  |  | 2018-11-20
3 | F2 | 2 | 0A | XXXXXXXX | 4 |  | * |  | 操作者代码 | * |  |  |  |  | 2018-11-20
3 | F2 | 2 | 0 | XXXXXX | 3 |  | * |  | 合闸记录总次数 | [5 empty] | 2019-01-08
3 | F2 | 2 | 1 | YYMMDDhhmmss | 6 |  | * |  | 上1次合闸记录发生时间 | [5 empty] | 2019-01-08
3 | F2 | 2 | 1 | XXXXXXXX | 4 |  | * |  | 操作者代码 | [5 empty] | 2019-01-08
… | … | … | … | [11 empty] | 2019-01-08
3 | F2 | 2 | 0A | YYMMDDhhmmss | 6 |  | * |  | 上10次合闸记录发生时间 | [5 empty] | 2019-01-08
3 | F2 | 2 | 0A | XXXXXXXX | 4 |  | * |  | 操作者代码 | [5 empty] | 2019-01-08
上报事件包括：
掉电事件
清零事件
升级事件
[9 empty] | 流量超限 | [5 empty] | 2018-09-14
[9 empty] | 拉闸事件 | [5 empty] | 2018-11-20
[9 empty] | 合闸事件 | [5 empty] | 2018-11-20
未上报事件-数据标识
[9 empty] | 掉电事件：03110001 | [5 empty] | 2018-09-14
[9 empty] | 清零事件：03300101 | [5 empty] | 2018-09-14
[9 empty] | 升级事件：03F00101 | [5 empty] | 2018-09-14
[9 empty] | 流量超限: 03F10101 | [5 empty] | 2018-09-14
[9 empty] | 拉闸事件：03F20101 | [5 empty] | 2018-11-20
[9 empty] | 合闸事件：03F20201 | [5 empty] | 2018-11-20
[9 empty] | NB单三相表支持的其他电表事件参加NB模块需求说明书 | [5 empty] | 2019-03-08
其他说明
有变更项目
特别注释项目

## 7.4.9任务参数
数据标识 |  |  |  | 数据格式 | 数据长度（字节） | 单位 | 读 | 写 | 数据项名称 | 适用产品型号 |  |  |  | 最近变更日期
DI3 | DI2 | DI1 | DI0 | [6 empty] | NLY1502（三相） | NLY1220（思控） | NB模块（单相） | NB模块（三相）
4 | A1 | 1 | 1 | XX | 1 |  | * | * | 定时上报数据任务 任务号 | * |  | * | *
4 | A1 | 1 | 1 | XX | 1 |  |  |  | 登录模式字（见7.4.11其它参数） | * |  | * | *
4 | A1 | 1 | 1 | XXXX | 2 |  |  |  | 上报周期（最小5分钟）支持5的N倍（1~288） | * |  | * | *
4 | A1 | 1 | 1 | XXXX | 2 |  |  |  | 数据密度（1分钟）（1-1440） | * |  | * | *
4 | A1 | 1 | 1 | 年月日时分秒 | 6 |  |  |  | 上报基准时间 | * |  | * | *
4 | A1 | 1 | 1 | XX | 1 |  |  |  | 数据标识个数 | * |  | * | *
4 | A1 | 1 | 1 | XXXXXXXX | 4 |  |  |  | 数据标识1(附录A中数据标识) | * |  | * | *
4 | A1 | 1 | 1 | XXXXXXXX | 4 |  |  |  | …… | * |  | * | *
4 | A1 | 1 | 1 | XXXXXXXX | 4 |  |  |  | 数据标识N | * |  | * | *
4 | A1 | 1 | 2 | XX | 2 |  | * | * | 定时上报启动1/停止0 任务号+分开关 | * |  | * | *
4 | A1 | 1 | 3 | XX | 1 |  | * | * | 启动1/停止0(总开关) | * |  | * | *
4 | A1 | 1 | 4 | XX | 1 |  | * | * | 普通主动上报是否需要确认 1确认，0不确认[默认不需要确认] | * |  | * | * | 2018-09-19
4 | A1 | 2 | 3 | XX | 1 |  | * | * | 启动1/停止0(总开关)（事件上报） | * |  | * | * | 2018-10-17
4 | A1 | 3 | 1 | XX | 1 |  | * | * | 1：电量任务 2：瞬时量任务 3~32：预留 | *（铁塔） |  | *（铁塔） | *（铁塔） | 2019-08-22
4 | A1 | 3 | 1 | XXXX | 2 |  |  |  | 上报周期（最小1分钟）(1~1440) | *（铁塔） |  | *（铁塔） | *（铁塔） | 2019-08-22
NLY1502最小数据密度支持5分钟
NLY1220最小数据密度支持1分钟
最大支持32个任务
1个任务最大支持8个数据标识
数据密度：1分钟的整数倍（1-1440）
上报周期：支持5分钟的N倍（1-288）
月周期任务（9999）
[9 empty] | 上电任务（0000） |  |  |  |  | 2020-05-19
[9 empty] | 登录任务（800X）(X:1-5) |  |  |  |  | 2020-06-03
其他说明
有变更项目
特别注释项目

## 7.4.10文件传输
数据标识 |  |  |  | 数据格式 | 数据长度（字节） | 单位 | 读 | 写 | 数据项名称 | 适用产品型号 |  |  |  | 最近变更日期
DI3 | DI2 | DI1 | DI0 | [6 empty] | NLY1502（三相） | NLY1220（思控） | NB模块（单相） | NB模块（三相）
4 | A0 | 5 | 1 | ASCII | 2 | 下发升级文件 |  | * | 文件传输：厂家标识 | * |  | * | *
4 | A0 | 5 | 1 | XX | 1 |  |  |  | 设备类型 | * |  | * | *
4 | A0 | 5 | 1 | XXXX | 2 |  |  |  | 总包数 | * |  | * | *
4 | A0 | 5 | 1 | XXXX | 2 |  |  |  | 当前包序号 | * |  | * | *
4 | A0 | 5 | 1 |  | 128 |  |  |  | 单包数据单元 | * |  | * | *
4 | A0 | 5 | 2 | XXXXXXXX | 4 |  |  | * | 启动升级：产品类型 | * |  | * | *
4 | A0 | 5 | 2 | XXXXXXXX | 4 |  |  |  | 版本日期 | * |  | * | *
4 | A0 | 5 | 2 | XXXXXXXX | 4 |  |  |  | 软件版本 | * |  | * | *
4 | A0 | 5 | 2 | XXXXXXXX | 4 |  |  |  | 硬件版本 | * |  | * | *
4 | A0 | 5 | 2 | XXXXXXXX | 4 |  |  |  | 文件总长 | * |  | * | *
4 | A0 | 5 | 2 | XXXX | 2 |  |  |  | 总包数 | * |  | * | *
4 | A0 | 5 | 2 | XX | 1 |  |  |  | 包长度 | * |  | * | *
4 | A0 | 5 | 2 | XXXX | 2 |  |  |  | 文件CRC校验 | * |  | * | *
4 | A0 | 5 | 2 | XXXX | 2 |  |  |  | 升级模式字 | * |  | * | *
4 | A0 | 5 | 3 | ASCII | 2 | 查询升级状态信息 |  | * | 文件传输：厂家标识 | * |  | * | * | 2018-09-14
4 | A0 | 5 | 3 | XX | 1 |  |  |  | 设备类型 | * |  | * | * | 2018-09-14
4 | A0 | 5 | 3 | XXXX | 2 |  |  |  | 总包数 | * |  | * | * | 2018-09-14
4 | A0 | 5 | 3 | XXXX | 2 |  |  |  | 当前包序号 | * |  | * | * | 2018-09-14
4 | A0 | 5 | 3 |  | 64 |  |  |  | 单包数据单元 | * |  | * | * | 2018-09-14
4 | A0 | 1 | 1 | XXXXXXXX | 4 |  | * |  | 读软件版本号 | * |  | * | *
4 | A0 | 1 | 2 | XXXXXXXX | 4 |  | * |  | 读硬件版本号 | * |  | * | *
4 | A0 | 1 | 3 | XXXXXXXX | 4 |  | * |  | 读软件发布日期 | * |  | * | * | 2020-06-03
4 | A0 | 2 | 1 | XX | 4 |  |  | * | 启动/停止FTP升级 |  |  | * | * | 2020-10-12
其他说明
有变更项目
特别注释项目

## 7.4.11通信参数
数据标识 |  |  |  | 数据格式 | 数据长度（字节） | 单位 | 读 | 写 | 数据项名称 | 适用产品型号 |  |  |  | 最近变更日期
DI3 | DI2 | DI1 | DI0 | [6 empty] | NLY1502（三相） | NLY1220（思控） | NB模块（单相） | NB模块（三相）
4 | A2 | 1 | 1 | XXXXXXXX | 4 |  | * | * | NB云平台IP地址（主） | * |  | * | *
4 | A2 | 1 | 1 | XXXX | 2 |  |  |  | 端口 | * |  | * | *
4 | A2 | 1 | 2 | XXXXXXXX | 4 |  | * | * | 直连主站IP地址（主） | * |  | * | *
4 | A2 | 1 | 2 | XXXX | 2 |  |  |  | 端口 | * |  | * | *
4 | A2 | 1 | 3 | XXXXXXXX | 4 |  | * | * | NB云平台IP地址2（备） | * |  | * | *
4 | A2 | 1 | 3 | XXXX | 2 |  |  |  | 端口 | * |  | * | *
4 | A2 | 1 | 4 | XXXXXXXX | 4 |  | * | * | 直连主站IP地址2（备） | * |  | * | *
4 | A2 | 1 | 4 | XXXX | 2 |  |  |  | 端口 | * |  | * | *
4 | A2 | 1 | 5 | XX | 1 |  | * | * | 登录模式字（见底部） | * |  | * | * | 2019-03-08
4 | A2 | 1 | 6 | XXXX | 2 | 分钟 | * | * | 心跳时间(0默认值) | * |  | * | *
4 | A2 | 1 | 10 | ASCII | 16 |  | * | * | APN | * |  | * | * | 2018-09-19
4 | A2 | 1 | 11 | ASCII | 16 |  |  |  | APN用户名（本地可写） | * |  | * | * | 2018-09-19
4 | A2 | 1 | 12 | ASCII | 16 |  |  |  | APN密码（本地可写） | * |  | * | * | 2018-09-19
4 | A2 | 1 | 8 | XXXXXXXX | 4 |  | * | * | 终端IP地址
4 | A2 | 1 | 8 | XXXXXXXX | 4 |  |  |  | 子网掩码
4 | A2 | 1 | 8 | XXXXXXXX | 4 |  |  |  | 网关地址
4 | A2 | 1 | 8 | XXXX | 2 |  |  |  | 端口
4 | A2 | 1 | 9 | ASCII | 64 |  | * |  | 远程服务器域名
4 | A2 | 1 | 9 | XXXX | 2 |  |  |  | 端口
4 | A2 | 1 | 0A | ASCII | 32 |  | * |  | 路由器SSID
4 | A2 | 1 | 0A | ASCII | 64 |  |  |  | 路由器密码
4 | A2 | 1 | 0B | NNNNNNNNN | 5 |  | * |  | 电表SN号
4 | A2 | 2 | 1 | XX | 1 |  | * |  | NB信号强度 | * |  | * | *
4 | A2 | 2 | 2 | ASCII | 48 |  | * |  | NB通讯模块型号、版本、ICCID | * |  | * | * | 2018-09-19
4 | A2 | 2 | 3 | ASCII | 8 |  | * |  | 运营商信息 | * |  | * | *
4 | A2 | 2 | 4 | ASCII | 8 |  | * |  | 运营商通信协议类型 | * |  | * | *
4 | A2 | 2 | 5 | XX | 1 |  | * | * | 信道传输加密模式字（0关闭，1启用） | * |  | * | *
4 | A2 | 2 | 6 | XX | 1 |  | * | * | 校时模式字（0手动，1自动） | * |  | * | *
4 | A2 | 2 | 7 | XXXXXXXX | 4 |  | * | * | 月流量/条数报警门限 | * |  | * | *
4 | A2 | 2 | 7 | XX | 1 |  |  |  | 流量门限报警模式字（1按条，2按流量） | * |  | * | *
4 | A2 | 2 | 8 | XXXXXXXXXXXX | 6 |  | * |  | 电表心跳 电表地址 | * |  | * | * | 2018-09-19
4 | A2 | 2 | 9 | XXXXXXXXXXXX | 6 |  | * |  | 电表登录 电表地址 | * |  | * | * | 2018-09-18
4 | A2 | 2 | 9 | XXXXXXXXXXXX | 6 |  |  |  | 用户名（本地可写） | * |  | * | * | 2018-09-18
4 | A2 | 2 | 9 | XXXXXXXX | 4 |  |  |  | 密码（本地可写） | * |  | * | * | 2018-09-18
4 | A2 | 3 | 1 | XXXXXXXX | 4 |  | * |  | 上1月发送条数 | * |  | * | *
4 | A2 | 3 | … | XXXXXXXX | 4 |  |  |  | …… | * |  | * | *
4 | A2 | 3 | 0B | XXXXXXXX | 4 |  |  |  | 上12月发送条数 | * |  | * | *
4 | A2 | 4 | 1 | XXXXXXXX | 4 |  | * |  | 上1月流量 | * |  | * | *
4 | A2 | 4 | … | XXXXXXXX | 4 |  |  |  | …… | * |  | * | *
4 | A2 | 4 | 0B | XXXXXXXX | 4 |  |  |  | 上12月流量 | * |  | * | *
4 | A2 | 5 | 1 | XX | 1 |  | * | * | 设置串口波特率 |  |  | * | * | 2019-09-10
4 | A2 | 5 | 2 | XX | 1 |  | * | * | 设置串口校验 |  |  | * | * | 2019-09-10
4 | A2 | 6 | 1 | ASCII | 32 |  | * |  | IMEI | * |  | * | * | 2020-11-12
4 | A2 | 6 | 2 | ASCII | 32 |  | * |  | IMSI | * |  | * | * | 2020-11-12
4 | A2 | 6 | 3 | ASCII | 32 |  | * |  | ICCID | * |  | * | * | 2020-11-12
4 | A2 | 6 | 4 | ASCII | 32 |  | * |  | 模块型号 | * |  | * | * | 2020-11-12
4 | A2 | 6 | 5 | ASCII | 32 |  | * |  | 模块版本 | * |  | * | * | 2020-11-12
4 | A2 | 7 | 1 | ASCII | 16 |  | * |  | product key | * |  | * | * | 2021-04-26
4 | A2 | 7 | 2 | ASCII | 32 |  | * |  | product secret | * |  | * | * | 2021-04-26
4 | A2 | 7 | 3 | ASCII | 32 |  | * |  | device ID | * |  | * | * | 2021-04-26
4 | A2 | FF | 3 |  | 0 |  |  | * | 硬件初始化（复位wifi模块） | * |  | * | *
其他说明
有变更项目
特别注释项目
登录模式字
[9 empty] | 00：云连接（根据SIM类型） |  |  |  |  | 2020-03-16
[9 empty] | 01：直连 TCP |  |  |  |  | 2020-07-01
[9 empty] | 02：电信云 |  |  |  |  | 2019-05-15
[9 empty] | 04：移动云 |  |  |  |  | 2019-05-15
[9 empty] | 08：联通云 |  |  |  |  | 2021-02-20
[9 empty] | 10：阿里云 |  |  |  |  | 2019-05-15
[9 empty] | 20：铁塔云 |  |  |  |  | 2019-05-15
[9 empty] | 40：天翼云 |  |  |  |  | 2021-02-20
80：预留
EE：关闭连接
FF：同时连

## 7.4.12控制相关
数据标识 |  |  |  | 数据格式 | 数据长度（字节） | 单位 | 读 | 写 | 数据项名称 | 适用产品型号 |  |  |  | 最近变更日期
DI3 | DI2 | DI1 | DI0 | [6 empty] | NLY1502（三相） | NLY1220（思控） | NB模块（单相） | NB模块（三相）
4 | A3 | 1 | 0 | XX | 1 |  | * | * | 继电器拉闸 1/合闸0 | * |  |  |  | 2018-11-19
4 | A3 | 1 | 1 | XX | 1 |  | * | * | 保电投入 1：开；0：关 |  |  |  |  | 2018-11-19
4 | A3 | 2 | 0 | XX | 1 |  | * | * | 拉合闸命令字类型 | * |  |  |  | 2018-11-23
4 | A3 | 2 | 1 | XX | 1 |  | * | * | 自定义拉合闸命令：地址 | * |  |  |  | 2018-11-23
4 | A3 | 2 | 1 | XX | 1 |  | * | * | 自定义拉合闸命令：控制字 | * |  |  |  | 2018-11-23
4 | A3 | 2 | 1 | XXXX | 2 |  | * | * | 自定义拉合闸命令：寄存器地址 | * |  |  |  | 2018-11-23
4 | A3 | 2 | 1 | XXXX | 2 |  | * | * | 自定义拉合闸命令：数据 | * |  |  |  | 2018-11-23
拉合闸命令字类型
0：自定义
1：Modbus协议1
2：Modbus协议2

## 7.4.13热表采集定义
数据标识 |  |  |  | 数据格式 | 数据长度（字节） | 单位 | 读 | 写 | 数据项名称 | 适用产品型号 |  |  |  | 最近变更日期
DI3 | DI2 | DI1 | DI0 | [6 empty] | NLY1502（三相） | NLY1220（思控） | NB模块（单相） | NB模块（三相）
4 | A4 | 1 | 0 | XX | 4 |  | * | * | 配置表地址 | * |  |  |  | 2019-01-11
4 | A4 | 2 | 0 | XX | 4 |  | * | * | 配置表地址 | * |  |  |  | 2019-01-11
4 | A4 | 3 | 1 | XX | 1 |  | * | * | 启动1/停止0(开关)（表类型：热表） | * |  |  |  | 2019-01-11
4 | A4 | 3 | 2 | XX | 1 |  | * | * | 启动1/停止0(开关)（表类型：热泵） | * |  |  |  | 2019-01-11
热表热泵抄读

## 7.4.14其他参数
数据标识 |  |  |  | 数据格式 | 数据长度（字节） | 单位 | 读 | 写 | 数据项名称 | 适用产品型号 |  |  |  | 最近变更日期
DI3 | DI2 | DI1 | DI0 | [6 empty] | NLY1502（三相） | NLY1220（思控） | NB模块（单相） | NB模块（三相）
4 | A5 | 1 | 0 | XXXX | 6 |  | * | * | RTC校准参数 | * |  |  |  | 2019-07-11
4 | A5 | 2 | 0 | XXX.XXX | 6 | ° | * | * | 经度/纬度参数 | * |  | * | * | 2019-08-22
4 | A5 | 3 | 0 | ASCII | 8 |  | * |  | 基站号（28位） | * |  | * | * | 2020-03-19
4 | A5 | 3 | 1 | ASCII | 4 |  | * |  | 扇区号（0–503） | * |  | * | *
4 | A5 | 3 | 2 | ASCII | 4 | dBm | * |  | 信号强度 | * |  | * | * | 2020-03-19
4 | A5 | 3 | 3 | ASCII | 4 | dB | * |  | 信噪比 | * |  | * | * | 2020-03-19